## 新建文本文档
序 | 指令 | 功能 | 格式 | 执行 | 型 | 类 | OP 6位 | RS 5 | RT 5 | RD 5 | SFT 5 | FUNC 5 | 备注 | Implement or Not | To be Implement
0 | sll | 逻辑左移 | sll rd,rt,sft | rd=rt<<sft | R | 移位 | 0 | 0 | rt | rd | sft | 0 |  | Y | Y
1 | srl | 逻辑右移 | srl rd,rt,sft | rd=rt>>sft | R | 移位 | 0 | 0 | rt | rd | sft | 2 |  | Y | Y
2 | sra | 算术右移 | sra rd,rt,sft | rd=rt>>>sft | R | 移位 | 0 | 0 | rt | rd | sft | 3 |  | Y | Y
3 | sllv | 逻辑左移 | sllv rd,rt,rs | rd=rt<<rs | R | 移位 | 0 | rs | rt | rd | 0 | 4 |  | Y | Y
4 | srlv | 逻辑右移 | srlv rd,rt,rs | rd=rt>>rs | R | 移位 | 0 | rs | rt | rd | 0 | 6 |  | Y | Y
5 | srav | 算术右移 | srav rd,rt,rs | rd=rt>>>rs | R | 移位 | 0 | rs | rt | rd | 0 | 7 |  | Y | Y
6 | jr | 寄存器转移 | jr rs | PC=$rs | R | 转移 | 0 | rs | 0 | 0 | 0 | 8 |  | Y | Y
7 | jalr | 寄存器转移 | jalr rs,rd | $rd=PC+4, PC=$rs | R | 转移 | 0 | rs | 0 | rd | 0 | 9 |  | Y | Y
8 | break | 断点 | break Code | 产生Code中断，1:Debugger | R | 系统 | 0 | C | C | C | C | 0x0D
9 | mfhi | 读高字 | mfhi rd | rd=hi | R | 系统 | 0 | 0 | 0 | rd | 0 | 0x10
10 | mthi | 写高字 | mthi rs | hi=rs | R | 系统 | 0 | rs | 0 | 0 | 0 | 0x11
11 | mflo | 读低字 | mflo rd | rd=lo | R | 系统 | 0 | 0 | 0 | rd | 0 | 0x12
12 | mtlo | 写低字 | mtlo rs | lo=rs | R | 系统 | 0 | rs | 0 | 0 | 0 | 0x13
13 | mult | 乘法 | mult rs,rt | (hi,lo)=rs*rt | R | 算术 | 0 | rs | rt | 0 | 0 | 0x18
14 | multu | 无符号乘法 | multu rs,rt | (hi,lo)=rs*rt | R | 算术 | 0 | rs | rt | 0 | 0 | 0x19
15 | div | 除法，有溢出 | div rs,rt | lo=rs/rt, hi=rs%rt | R | 算术 | 0 | rs | rt | 0 | 0 | 0x1A
16 | divu | 除法，不溢出 | divu rs,rt | lo=rs/rt, hi=rs%rt | R | 算术 | 0 | rs | rt | 0 | 0 | 0x1B
17 | add | 加法，有溢出 | add rd,rs,rt | rd=rs+rt | R | 算术 | 0 | rs | rt | rd | 0 | 0x20 |  | Y | Y
18 | addu | 加法，不溢出 | addu rd,rs,rt | rd=rs+rt | R | 算术 | 0 | rs | rt | rd | 0 | 0x21 |  | Y | Y
19 | sub | 减法，有溢出 | sub rd,rs,rt | rd=rs-rt | R | 算术 | 0 | rs | rt | rd | 0 | 0x22 |  | Y | Y
20 | subu | 减法，不溢出 | subu rd,rs,rt | rd=rs-rt | R | 算术 | 0 | rs | rt | rd | 0 | 0x23 |  | Y | Y
21 | and | 与 | and rd,rs,rt | rd=rs&rt | R | 逻辑 | 0 | rs | rt | rd | 0 | 0x24 |  | Y | Y
22 | or | 或 | or rd,rs,rt | rd=rs¦rt | R | 逻辑 | 0 | rs | rt | rd | 0 | 0x25 |  | Y | Y
23 | xor | 异或 | xor rd,rs,rt | rd=rs^rt | R | 逻辑 | 0 | rs | rt | rd | 0 | 0x26 |  | Y | Y
24 | nor | 或非 | nor rd,rs,rt | rd=~(rs¦rt) | R | 逻辑 | 0 | rs | rt | rd | 0 | 0x27 |  | Y | Y
25 | slt | 比较 | slt rd,rs,rt | rd=0;if(rs<rt)rd=1; | R | 比较 | 0 | rs | rt | rd | 0 | 0x2A | 有符号比较 | Y | Y
26 | sltu | 小于无符号数 | sltu rd,rs,rt | rd=0;if(rs<rt)rd=1; | R | 比较 | 0 | rs | rt | rd | 0 | 0x2B | 无符号比较 | Y | Y
27 | syscall | 系统调用 | syscall | $v0功能号，$a参数 | R | 系统 | 0 | 0 | 0 | 0 | 0 | 0xC |  | Y | Y
28 | bgez | 大于等于零转移 | bgez rs,L | PC+=4;if(rs>=0)PC+=L | I | 条件 | 1 | rs | 1
29 | bgezal | 大于等于零调用 | bgezal rs,L | PC+=4;if(rs>=0){PC+=L;$ra=PC} | I | 条件 | 1 | rs | 17
30 | bltz | 小于零转移 | bltz rs,L | PC+=4;if(rs<0)PC+=L | I | 条件 | 1 | rs | 0
31 | bltzal | 小于零调用 | bltzal rs,L | PC+=4;if(rs<0){PC+=L;$ra=PC} | I | 条件 | 1 | rs | 16
32 | j | 转移 | j L | PC=PC高4¦(L<<2) | J | 转移 | 2 | [6 empty] | Y | Y
33 | jal | 调子程序 | jal L | $ra=PC+4, j L | J | 转移 | 3 | [6 empty] | Y | Y
34 | beq | 相等转移 | beq rs,rt,L | PC+=4;if(rs==rt)PC+=L | I | 条件 | 4 | rs | rt |  |  |  |  | Y | Y
35 | bne | 不等于转移 | bne rs,rt,L | PC+=4;if(rs!=rt)PC+=L | I | 条件 | 5 | rs | rt |  |  |  |  | Y | Y
36 | blez | 小于等于零转移 | blez rs,L | PC+=4;if(rs<=0)PC+=L | I | 条件 | 6 | rs | 0
37 | bgtz | 大于零转移 | bgtz rs,L | PC+=4;if(rs>0)PC+=L | I | 条件 | 7 | rs | 0
38 | addi | 立即数加，有溢出 | addi rt,rs,imm | rt=rs+imm | I | 算术 | 8 | rs | rt |  |  |  |  | Y | Y
39 | addiu | 立即数加，不溢出 | addiu rt,rs,imm | rt=rs+imm | I | 算术 | 9 | rs | rt |  |  |  | imm无符号扩展(填0) | Y | Y
40 | slti | 小于立即数 | slti rt,rs,imm | rd=0;if(rs<imm)rt=1; | I | 比较 | 0x0A | rs | rt |  |  |  |  | Y | Y
41 | sltiu | 小于无符号数 | sltiu rt,rs,imm | rd=0;if(rs<imm)rt=1; | I | 比较 | 0x0B | rs | rt |  |  |  | imm无符号扩展(填0) | Y | Y
42 | andi | 立即数与 | addi rt,rs,imm | rt=rs&imm | I | 逻辑 | 0x0C | rs | rt |  |  |  | imm无符号扩展(填0) | Y | Y
43 | ori | 立即数或 | ori rt,rs,imm |  | I | 逻辑 | 0x0D | rs | rt |  |  |  | imm无符号扩展(填0) | Y | Y
44 | xori | 立即数异或 | xori rt,rs,imm | rt=rs^imm | I | 逻辑 | 0x0E | rs | rt |  |  |  | imm无符号扩展(填0) | Y | Y
45 | lui | 高位立即数 | lui rt,imm | rt高=imm | I | 数据 | 0x0F | 0 | rt |  |  |  |  | Y | Y
46 | mfc0 | 读协0寄存器 | mfc0 rt,rd | $rt=协0.rd | R | 系统 | 0x10 | 0 | rt | rd | 0 | 0 |  | Y | Y
47 | mtc0 | 写协0寄存器 | mtc0 rt,rd | 协0.rd=rd | R | 系统 | 0x10 | 4 | rt | rd | 0 | 0 |  | Y | Y
48 | eret | 中断返回 | eret | EXL=0;PC=EPC | R | 系统 | 0x10 | 0x10 | 0 | 0 | 0 | 0x18 |  | Y | Y
49 | mfc1 | 读协1寄存器 | mfc1 rt,fs | $rt=协1.fs | R | 系统 | 0x11 | 0 | rt | fs | 0 | 0
50 | mtc1 | 写协1寄存器 | mtc1 rt,fs | 协1.fs=rt | R | 系统 | 0x11 | 4 | rt | fs | 0 | 0
51 | mul | 短乘法 | mul rd,rs,rt | rd=rs*rt | R | 算术 | 0x1C | rs | rt | 0 | 0 | 2 | ALUFunc = 6'h3F | Y | Y
52 | lb | 读字节 | lb rt,D(rs) | rt=Memory[rs+D] | I | 存储 | 0x20 | rs | rt
53 | lh | 读2字节 | lh rt,D(rs) | rt=Memory[rs+D] | I | 存储 | 0x21 | rs | rt |  |  |  |  | Y | Y
54 | lw | 读字(4字节) | lw rt,D(rs) | rt=Memory[rs+D] | I | 存储 | 0x23 | rs | rt |  |  |  |  | Y | Y
55 | lbu | 读字节 | lbu rt,D(rs) | rt=Memory[rs+D] | I | 存储 | 0x24 | rs | rt
56 | lhu | 读2字节 | lhu rt,D(rs) | rt=Memory[rs+D] | I | 存储 | 0x25 | rs | rt | [5 empty] | Y
57 | sb | 写字节 | sb rt,D(rs) | Memory[D+rs]=rt | I | 存储 | 0x28 | rs | rt
58 | sh | 写2字节 | sh rt,D(rs) | Memory[D+rs]=rt | I | 存储 | 0x29 | rs | rt |  |  |  |  | Y | Y
59 | sw | 写字(4字节) | sw rt,D(rs) | Memory[D+rs]=rt | I | 存储 | 0x2B | rs | rt |  |  |  |  | Y | Y
0